## 01 HK4530 V2
01 HK4530 V2 (42688) (12V) BOM 2024.08.01
序号 | 物料编码 | 名称 | 参数 | 数量 | 位号 | 做货数 | 应发数 | 实发数 | 备注
1 | Y006-00493 | 名称: 贴片磁珠; 参数: 1K±25%/1A/100MHZ/0603; 数量: 2; 位号: R4, FB3
2 | Y006-00001 | 名称: 贴片电阻; 参数: 0R±1%/0201; 数量: 2; 位号: R42, R43
3 | Y006-00016 | 名称: 贴片电阻; 参数: 22R±1%/0201; 数量: 5; 位号: R1, R18, R19, R30, R36
4 | Y006-00023 | 名称: 贴片电阻; 参数: 75R±1%/0201; 数量: 2; 位号: R22, R23
5 | Y006-00026 | 名称: 贴片电阻; 参数: 100R±1%/0201; 数量: 22; 位号: R14, R44, R45, R46, R47, R48, R49, R50, R51, R52, R53, R59, R60, R61, R62, R66, R67, R68, R69, R70, R71, R72
6 | Y006-00035 | 名称: 贴片电阻; 参数: 470R±1%/0201; 数量: 3; 位号: R6, R10,R41
7 | Y006-00042 | 名称: 贴片电阻; 参数: 1K±1%/0201; 数量: 1; 位号: R15
8 | Y006-00333 | 名称: 贴片电阻; 参数: 10R±1%/0805; 数量: 1; 位号: R9
9 | Y006-00056 | 名称: 贴片电阻; 参数: 7.32K±1%/0201; 数量: 1; 位号: R34
10 | Y006-00514 | 名称: 贴片电阻; 参数: 3.48K±1%/0201; 数量: 1; 位号: R11
11 | Y006-00537 | 名称: 贴片电阻; 参数: 2.8K±1%/0201; 数量: 1; 位号: R40
12 | Y006-00052 | 名称: 贴片电阻; 参数: 4.7K±1%/0201; 数量: 2; 位号: R7,R80
13 | Y006-00060 | 名称: 贴片电阻; 参数: 10K±1%/0201; 数量: 14; 位号: R3,R5,R8,R13,R16,R17,R20,R21,R24,R25,R27,R28,R54,R55
14 | Y006-00069 | 名称: 贴片电阻; 参数: 40.2K±1%/0201; 数量: 2; 位号: R31, R37
15 | Y006-00072 | 名称: 贴片电阻; 参数: 51K±1%/0201; 数量: 2; 位号: R32, R38
16 | Y006-00080 | 名称: 贴片电阻; 参数: 100K±1%/0201; 数量: 4; 位号: R2,R12,R33,R39
17 | Y006-00101 | 名称: 贴片电阻; 参数: 1M±1%/0201; 数量: 2; 位号: R29, R35
18 | Y005-00051 | 名称: 贴片电容; 参数: 10NF/25V/10%/0201/村田; 数量: 2; 位号: C8, C18
19 | Y005-00059 | 名称: 贴片电容; 参数: 100NF/25V/10%/0201/村田; 数量: 28; 位号: C2, C3, C4, C5, C9, C11, C12, C13, C16, C17, C19, C21, C22, C28, C29, C30, C41, C36, C37, C38, C42, C43, C49, C52, C53, C54, C56, C57
20 | Y005-00303 | 名称: 贴片电容; 参数: 100NF/50V/10%/0402; 数量: 2; 位号: C25, C33
21 | Y005-00065 | 名称: 贴片电容; 参数: 2.2UF/6.3V/20%/0201/村田; 数量: 6; 位号: C6, C7, C10, C20, C58, C60
22 | Y005-00215 | 名称: 贴片电容; 参数: 22UF/6.3V/20%/0603; 数量: 8; 位号: C39, C40, C44, C47, C48,, C51, C14, C15
23 | Y005-00302 | 名称: 贴片电容; 参数: 10UF/50V/10%/0805/GRM21BR61H106KE43L; 数量: 4; 位号: C23, C24, C31, C32
24 | Y005-00329 | 名称: 贴片钽电容; 参数: 22UF/6.3V/20%/P型/黑色/VISHAY; 数量: 1; 位号: C1
25 | Y005-00296 | 名称: 贴片电容; 参数: 47UF/10V/20%/0805/村田; 数量: 4; 位号: C26, C27, C34, C35
26 | Y004-00001 | 名称: 贴片一体电感; 参数: 10UH/3A/7*7*3/顺络; 数量: 2; 位号: L1, L2
27 | Y003-00024 | 名称: 贴片LED; 参数: WS2812B/2020; 数量: 4; 位号: LED1, LED2, LED3, LED4
28 | Y003-00028 | 名称: 贴片LED; 参数: 18-038BT/BDGAR6S1-S01/10T/1010; 数量: 1; 位号: LED5
29 | Y003-00029 | 名称: 贴片LED; 参数: 0404-T0.4 红绿双色贴片式发光二极管; 数量: 1; 位号: LED6
30 | Y007-00005 | 名称: 贴片二极管; 参数: BAT60B(W5)/SOD-323; 数量: 2; 位号: D2, D3
31 | Y007-00009 | 名称: 贴片二极管; 参数: SMBJ30A-BJ(MK)/SMB; 数量: 1; 位号: D1
32 | Y008-00001 | 名称: 贴片晶振; 参数: 8MHZ/3215-3P; 数量: 1; 位号: Y1
33 | Y008-00003 | 名称: 贴片晶振; 参数: 27MHZ/2016-4P; 数量: 1; 位号: Y2
34 | Y002-00111 | 名称: 贴片IC; 参数: RT9080-33GJ5/SOT-23-5; 数量: 3; 位号: U9,U10,U11
35 | Y002-00030 | 名称: 贴片IC; 参数: STM32F405RGT6/QFP-64; 数量: 1; 位号: U1
36 | Y002-00102 | 名称: 贴片IC; 参数: ICM42688P/LGA-14; 数量: 1; 位号: U4
37 | Y002-00076 | 贴片气压计 | SPL06-001 | 1 | U3 |  |  |  | 方向以底部丝印点为准
38 | Y002-00023 | 名称: 贴片IC; 参数: MP9943GQ(AMG)/QFN-8; 数量: 2; 位号: U7, U8
39 | Y002-00019 | 名称: 贴片IC; 参数: AT7456E/TSSOP-28; 数量: 1; 位号: U6
40 | Y002-00018 | 名称: 贴片IC; 参数: W25Q128JVPQ/WSON6x5; 数量: 1; 位号: U2
41 | Y002-00007 | 名称: 贴片IC; 参数: SN74LVC1G86DCKR/SC-70; 数量: 1; 位号: U12
42 | Y009-00001 | 名称: 贴片开关; 参数: 侧按轻触开关2*4*3.5mm/SMD-2; 数量: 1; 位号: S1
43 | Y010-00005 | 名称: 贴片母座USB; 参数: TYPE-C镀镍卧贴/8.6*4.2mm平口; 数量: 1; 位号: USB1
44 | Y001-00039 | 名称: MOS管; 参数: AO3400A/SOT-23; 数量: 1; 位号: Q1
45 | Y001-00035 | 名称: MOS管; 参数: AO3481C/SOT-23; 数量: 1; 位号: Q2
46 | Y012-00002 | 名称: 贴片三极管; 参数: MMST3904(K2N)SOT-323; 数量: 2; 位号: Q4, Q5
47 | Y011-00006 | 名称: 贴片米白色连接器; 参数: SH1.0-8P卧贴/SMD-8; 数量: 2; 位号: J1, J2
48 | Y011-00002 | 名称: 贴片米白色连接器; 参数: SH1.0-4P卧贴/SMD-4; 数量: 2; 位号: J3, J5
49 | Y011-00004 | 名称: 贴片米白色连接器; 参数: SH1.0-6P卧贴/SMD-6; 数量: 1; 位号: J4
50 | Y013-00222 | 名称: 飞控 PCB; 参数: 01/HK4530/V2.1/哑黑1.6mm; 数量: 1